## 普通线缆模型
线缆名称 | 线缆模型 | 导体数量 | 导体材料 | 绝缘体材料 | 屏蔽层材料 | 导体半径 | 绝缘体半径 | 屏蔽层厚度 | 导体电导率 | 绝缘体相对介电常数 | 绝缘体损耗正切 | 屏蔽层电导率 | 模型路径
单芯电力电缆 | 单芯电缆 | 1 | 铜 | 聚氯乙烯 | 铝 | 0.0025 | 0.004 | 9e-06 | 59500000 | 3.5 | 0.03 | 35360000 | models/twoWires.png
双芯平行电缆 | 双芯平行电缆 | 2 | 铜 | 交联聚乙烯 | 铝 | 0.0003 | 0.001 | 9e-06 | 59500000 | 2.4 | 0.0006 | 35360000 | models/twoWires.png
多芯控制电缆 | 多芯平行电缆 | 4 | 铜 | 聚氯乙烯 | 铝 | 0.001 | 0.0025 | 9e-06 | 59500000 | 3.5 | 0.03 | 35360000 | models/twoWires.png
屏蔽信号电缆 | 单层屏蔽电缆 | 2 | 铜 | 聚乙烯 | 铝 | 0.0008 | 0.0015 | 9e-06 | 59500000 | 2.3 | 0.0003 | 35360000 | models/twoWires.png
双层屏蔽数据线缆 | 双层屏蔽电缆 | 2 | 铜 | 交联聚乙烯 | 铝 | 0.0006 | 0.0012 | 9e-06 | 59500000 | 2.4 | 0.0006 | 35360000 | models/twoWires.png
电力传输电缆 | 电力线缆 | 3 | 铝 | 交联聚乙烯 | 铝 | 0.004 | 0.006 | 9e-06 | 35360000 | 2.4 | 0.0006 | 35360000 | models/twoWires.png
网络数据线缆 | 数据线缆 | 8 | 铜 | 聚乙烯 | 铝 | 0.0004 | 0.0008 | 9e-06 | 59500000 | 2.3 | 0.0003 | 35360000 | models/twoWires.png
低频音频电缆 | 低频线缆 | 2 | 铜 | 聚氯乙烯 | 铝 | 0.0012 | 0.002 | 9e-06 | 59500000 | 3.5 | 0.03 | 35360000 | models/twoWires.png
高频同轴电缆 | 高频线缆 | 1 | 铜 | 聚乙烯 | 铝 | 0.0005 | 0.001 | 9e-06 | 59500000 | 2.3 | 0.0003 | 35360000 | models/twoWires.png

## JEPJ85-NSC
芯数x 标称截面 (mm²) | 计算外径标称值（mm） | 计算外径最大值（mm） | 计算重量（kg/km)
1 × 1 | 9.3 | 10.5 | 117
1 × 1.5 | 9.6 | 11 | 127
1 × 2.5 | 10 | 11 | 144
1 × 2.5 | 10.6 | 12 | 170
1 × 6 | 11.2 | 12.5 | 200
1 × 6 | 12.3 | 13.5 | 260
1 × 16 | 13.5 | 13.5 | 341
1 × 25 | 15.9 | 17.5 | 506
1 × 35 | 17.2 | 19 | 629
1 × 70 | 19.2 | 21 | 829
1 × 70 | 21 | 12.5 | 1057
1 × 95 | 23.7 | 25.5 | 1375
1 × 120 | 25.5 | 27.5 | 1658
1 × 185 | 27.7 | 30 | 2011
1 × 185 | 30.1 | 32.5 | 2421
1 × 240 | 33.6 | 36 | 3062
1 × 300 | 36.8 | 39.5 | 3747
1 × 400 | 41 | 43.5 | 4920
2×1 | 13.8 | 15 | 209
2×1.5 | 14.9 | 16.5 | 265
2×2.5 | 15.9 | 17.5 | 310
2×4 | 17.1 | 18.5 | 366
2×6 | 18.5 | 20 | 439
2×10 | 20.5 | 22.5 | 565
2×16 | 22.9 | 25 | 744
2×25 | 26.5 | 28.5 | 1017
2×35 | 29.5 | 31.5 | 1295
2×50 | 33.1 | 35.5 | 1699
2×70 | 37.1 | 39.5 | 2200
2×95 | 42.8 | 45.5 | 2974
2×120 | 46.4 | 49.5 | 3580
3×1 | 15 | 16.5 | 276
3×1.5 | 15.6 | 17 | 306
3×2.5 | 16.7 | 18 | 364
3×4 | 18.2 | 20 | 447
3×6 | 19.7 | 21.5 | 545
3×10 | 21.6 | 23.5 | 707
3×16 | 24.2 | 26 | 950
3×25 | 28.2 | 30.5 | 1338
3×35 | 31.2 | 33.5 | 1708
3×50 | 35.3 | 38 | 2290
3×70 | 40.1 | 43 | 3093
3×95 | 45.9 | 49 | 4066
3×120 | 49.5 | 52.5 | 4902
3×150 | 54.4 | 58 | 6001
3×185 | 59.6 | 63.5 | 7249
4 × 1 | 16.2 | 18 | 325
4 × 1.5 | 17 | 18.5 | 363
4 × 2.5 | 18.1 | 20 | 434
4 × 4 | 19.8 | 21.5 | 540
4 × 6 | 21.2 | 23 | 654
4 × 10 | 23.8 | 25.5 | 883
4 × 16 | 26.4 | 28.5 | 1184
4 × 25 | 30.9 | 33 | 1682
4 × 35 | 34.5 | 37 | 2176
4 × 50 | 39.5 | 42 | 3025
5×1 | 17.4 | 19 | 368
7×1 | 18.8 | 20.5 | 442
10×1 | 23.6 | 25.5 | 617
12×1 | 24.2 | 26 | 674
14×1 | 25.3 | 27.5 | 739
16×1 | 26.7 | 29 | 810
19×1 | 28.1 | 30.5 | 923
24×1 | 32.9 | 35 | 1163
27×1 | 33.5 | 36 | 1243
30×1 | 34.5 | 37 | 1333
33×1 | 35.9 | 38.5 | 1442
37×1 | 37.4 | 40 | 1575
5×1.5 | 18.4 | 20 | 422
7×1.5 | 19.9 | 21.5 | 513
10×1.5 | 24.8 | 27 | 704
12×1.5 | 25.5 | 27.5 | 775
14×1.5 | 26.8 | 29 | 867
16×1.5 | 28.3 | 30.5 | 962
19×1.5 | 29.8 | 32 | 1089
24×1.5 | 34.7 | 37 | 1356
27×1.5 | 35.5 | 38 | 1472
30×1.5 | 36.7 | 39.5 | 1584
33×1.5 | 38.2 | 41 | 1715
37×1.5 | 40.2 | 43 | 1975
5×2.5 | 19.7 | 21.5 | 509
7×2.5 | 21.1 | 23 | 616
10×2.5 | 26.6 | 28.5 | 863
12×2.5 | 27.5 | 29.5 | 971
14×2.5 | 29 | 31 | 1090
16×2.5 | 30.4 | 32.5 | 1199
19×2.5 | 32.2 | 34.5 | 1379
24×2.5 | 37.5 | 40 | 1718
27×2.5 | 38.2 | 41 | 1855
30×2.5 | 40.1 | 43 | 2119
33×2.5 | 41.7 | 44.5 | 2293
37×2.5 | 43.4 | 46.5 | 2512

## JEPJ95-NSC
芯数x 标称截面 (mm²) | 计算外径标称值（mm） | 计算外径最大值（mm） | 计算重量（kg/km)
1 × 1 | 9.3 | 10.5 | 117
1 × 1.5 | 9.6 | 11 | 123
1 × 2.5 | 10 | 11 | 139
1 × 2.5 | 10.6 | 12 | 165
1 × 6 | 11.2 | 12.5 | 194
1 × 6 | 12.3 | 13.5 | 254
1 × 16 | 13.5 | 13.5 | 334
1 × 25 | 15.9 | 17.5 | 494
1 × 35 | 17.2 | 19 | 615
1 × 70 | 19.2 | 21 | 813
1 × 70 | 21 | 12.5 | 1039
1 × 95 | 23.7 | 25.5 | 1356
1 × 120 | 25.5 | 27.5 | 1636
1 × 185 | 27.7 | 30 | 1988
1 × 185 | 30.1 | 32.5 | 2396
1 × 240 | 33.6 | 36 | 3033
1 × 300 | 36.8 | 39.5 | 3716
1 × 400 | 41 | 43.5 | 4874
2×1 | 13.8 | 15 | 202
2×1.5 | 14.9 | 16.5 | 254
2×2.5 | 15.9 | 17.5 | 298
2×4 | 17.1 | 18.5 | 352
2×6 | 18.5 | 20 | 424
2×10 | 20.5 | 22.5 | 549
2×16 | 22.9 | 25 | 725
2×25 | 26.5 | 28.5 | 995
2×35 | 29.5 | 31.5 | 1270
2×50 | 33.1 | 35.5 | 1671
2×70 | 37.1 | 39.5 | 2168
2×95 | 42.8 | 45.5 | 2925
2×120 | 46.4 | 49.5 | 3526
3×1 | 15 | 16.5 | 264
3×1.5 | 15.6 | 17 | 294
3×2.5 | 16.7 | 18 | 351
3×4 | 18.2 | 20 | 432
3×6 | 19.7 | 21.5 | 530
3×10 | 21.6 | 23.5 | 689
3×16 | 24.2 | 26 | 930
3×25 | 28.2 | 30.5 | 1315
3×35 | 31.2 | 33.5 | 1682
3×50 | 35.3 | 38 | 2260
3×70 | 40.1 | 43 | 3048
3×95 | 45.9 | 49 | 4014
3×120 | 49.5 | 52.5 | 4845
3×150 | 54.4 | 58 | 5938
3×185 | 59.6 | 63.5 | 7180
4 × 1 | 16.2 | 18 | 312
4 × 1.5 | 17 | 18.5 | 350
4 × 2.5 | 18.1 | 20 | 420
4 × 4 | 19.8 | 21.5 | 524
4 × 6 | 21.2 | 23 | 637
4 × 10 | 23.8 | 25.5 | 863
4 × 16 | 26.4 | 28.5 | 1162
4 × 25 | 30.9 | 33 | 1656
4 × 35 | 34.5 | 37 | 2147
4 × 50 | 39.5 | 42 | 2980
5×1 | 17.4 | 19 | 354
7×1 | 18.8 | 20.5 | 427
10×1 | 23.6 | 25.5 | 598
12×1 | 24.2 | 26 | 654
14×1 | 25.3 | 27.5 | 718
16×1 | 26.7 | 29 | 797
19×1 | 28.1 | 30.5 | 899
24×1 | 32.9 | 35 | 1135
27×1 | 33.5 | 36 | 1215
30×1 | 34.5 | 37 | 1304
33×1 | 35.9 | 38.5 | 1412
37×1 | 37.4 | 40 | 1543
5×1.5 | 18.4 | 20 | 407
7×1.5 | 19.9 | 21.5 | 497
10×1.5 | 24.8 | 27 | 684
12×1.5 | 25.5 | 27.5 | 754
14×1.5 | 26.8 | 29 | 844
16×1.5 | 28.3 | 30.5 | 938
19×1.5 | 29.8 | 32 | 1064
24×1.5 | 34.7 | 37 | 1326
27×1.5 | 35.5 | 38 | 1442
30×1.5 | 36.7 | 39.5 | 1552
33×1.5 | 38.2 | 41 | 1682
37×1.5 | 40.2 | 43 | 1929
5×2.5 | 19.7 | 21.5 | 493
7×2.5 | 21.1 | 23 | 599
10×2.5 | 26.6 | 28.5 | 841
12×2.5 | 27.5 | 29.5 | 948
14×2.5 | 29 | 31 | 1065
16×2.5 | 30.4 | 32.5 | 1173
19×2.5 | 32.2 | 34.5 | 1351
24×2.5 | 37.5 | 40 | 1686
27×2.5 | 38.2 | 41 | 1822
30×2.5 | 40.1 | 43 | 2073
33×2.5 | 41.7 | 44.5 | 2246
37×2.5 | 43.4 | 46.5 | 2462

## JYJPJ80-SC-1
芯数x 标称截面 (mm²) | 计算外径标称值（mm） | 计算外径最大值（mm） | 计算重量（kg/km)
1×1 | 6.2 | 7.2 | 63
1×1.5 | 6.5 | 7.4 | 72
1×2.5 | 6.9 | 7.8 | 86
1×2.5 | 7.5 | 8.4 | 107
1×6 | 8.1 | 9.2 | 133
1×10 | 9 | 10 | 180
1×16 | 10.2 | 11.5 | 252
1×25 | 11.9 | 13.5 | 359
1×35 | 13.9 | 15.5 | 508
1×70 | 15.3 | 17 | 669
1×70 | 17.5 | 19 | 896
1×95 | 19.4 | 21 | 1155
1×120 | 21.4 | 23 | 1427
1×150 | 23.6 | 25.5 | 1755
1×185 | 26 | 28 | 2137
1×240 | 29.1 | 31.5 | 2713
1×300 | 31.7 | 34 | 3316
1×400 | 35.9 | 38.5 | 4428
2×1 | 8.9 | 10 | 105
2×1.5 | 9.5 | 10.5 | 260
2×2.5 | 10.5 | 12 | 155
2×4 | 11.7 | 13 | 198
2×6 | 13.6 | 15 | 290
2×10 | 15.4 | 17 | 391
2×16 | 17.6 | 19 | 540
2×25 | 21.2 | 23 | 777
2×35 | 24 | 26 | 1014
2×50 | 27 | 29 | 1353
2×70 | 31.2 | 33.5 | 1810
2×95 | 35.9 | 38.5 | 2458
2×120 | 39.7 | 42.5 | 3019
3×1 | 9.3 | 10.5 | 123
3×1.5 | 10.2 | 11.5 | 150
3×2.5 | 11.1 | 12.5 | 190
3×4 | 12.9 | 14 | 280
3×6 | 14.3 | 16 | 363
3×10 | 16.3 | 18 | 504
3×16 | 18.7 | 20.5 | 711
3×25 | 22.7 | 24.5 | 1053
3×35 | 25.7 | 28 | 1389
3×50 | 29 | 31 | 1876
3×70 | 33.5 | 36 | 2530
3×95 | 38.5 | 41 | 3425
3×120 | 42.6 | 45.5 | 4231
3×150 | 47.3 | 50.5 | 5227
3×185 | 52.2 | 55.5 | 6361
4 × 1 | 10.2 | 11.5 | 149
5 × 1 | 11 | 12.5 | 171
7 × 1 | 12.3 | 13.5 | 237
10 × 1 | 15.2 | 16.5 | 321
12 × 1 | 15.6 | 17 | 354
14 × 1 | 16.5 | 18 | 399
16 × 1 | 17.3 | 19 | 437
19 × 1 | 18.1 | 20 | 489
24 × 1 | 21 | 23 | 605
27 × 1 | 21.4 | 23 | 652
30 × 1 | 22.3 | 24 | 713
33 × 1 | 23.1 | 25 | 765
37 × 1 | 23.9 | 26 | 832
4 × 1.5 | 11 | 12.5 | 178
5 × 1.5 | 12.3 | 13.5 | 236
7 × 1.5 | 13.4 | 15 | 292
10 × 1.5 | 16.6 | 18 | 398
12 × 1.5 | 17.1 | 18.5 | 442
14 × 1.5 | 17.8 | 19.5 | 490
16 × 1.5 | 18.7 | 20.5 | 540
19 × 1.5 | 19.8 | 21.5 | 618
24 × 1.5 | 23 | 25 | 767
27 × 1.5 | 23.5 | 25.5 | 830
30 × 1.5 | 24.2 | 26 | 897
33 × 1.5 | 25.3 | 27.5 | 979
37 × 1.5 | 26.2 | 28.5 | 1067
4×2.5 | 12.4 | 14 | 258
5×2.5 | 13.6 | 15 | 307
7×2.5 | 14.6 | 16 | 378
10×2.5 | 18.2 | 20 | 520
12×2.5 | 18.8 | 20.5 | 585
14×2.5 | 18.2 | 21.5 | 663
16×2.5 | 20.8 | 22.5 | 735
19×2.5 | 22 | 24 | 846
24×2.5 | 25.6 | 27.5 | 1053
27×2.5 | 26.1 | 28 | 1147
30×2.5 | 27 | 29 | 1246
33×2.5 | 28.2 | 30.5 | 1360
37×2.5 | 29.2 | 31.5 | 1491

## JYJPJ85-SC-1
芯数x 标称截面 (mm²) | 计算外径标称值（mm） | 计算外径最大值（mm） | 计算重量（kg/km)
1×1 | 7.8 | 8.8 | 88
1×1.5 | 8.1 | 9.2 | 97
1×2.5 | 8.5 | 9.6 | 113
1×2.5 | 9.1 | 10.5 | 136
1×6 | 9.7 | 11 | 164
1×10 | 10.6 | 12 | 215
1×16 | 11.8 | 13 | 290
1×25 | 13.7 | 15 | 410
1×35 | 15.7 | 17 | 567
1×70 | 17.3 | 19 | 741
1×70 | 19.5 | 21 | 977
1×95 | 21.4 | 23 | 1244
1×120 | 23.6 | 25.5 | 1535
1×150 | 25.8 | 28 | 1875
1×185 | 28.4 | 30.5 | 2281
1×240 | 31.7 | 34 | 2887
1×300 | 34.3 | 37 | 3505
1×400 | 38.7 | 41.5 | 4658
2×1 | 10.5 | 12 | 139
2×1.5 | 17.3 | 12.5 | 158
2×2.5 | 12.6 | 13.5 | 200
2×4 | 13.5 | 15 | 248
2×6 | 15.4 | 17 | 347
2×10 | 17.4 | 19 | 463
2×16 | 19.6 | 21.5 | 621
2×25 | 23.4 | 25.5 | 884
2×35 | 26.2 | 28.5 | 1135
2×50 | 29.4 | 31.5 | 1502
2×70 | 33.8 | 36.5 | 1996
2×95 | 38.7 | 41.5 | 2688
2×120 | 42.7 | 45.5 | 3290
3×1 | 10.9 | 12 | 159
3×1.5 | 11.8 | 13 | 189
3×2.5 | 12.9 | 14 | 237
3×4 | 14.7 | 16 | 334
3×6 | 16.1 | 17.5 | 423
3×10 | 18.3 | 20 | 580
3×16 | 20.7 | 22.5 | 798
3×25 | 24.9 | 27 | 1168
3×35 | 28.1 | 30.5 | 1531
3×50 | 31.6 | 34 | 2049
3×70 | 36.3 | 39 | 2745
3×95 | 41.5 | 44.5 | 3689
3×120 | 45.8 | 49 | 4541
3×150 | 50.7 | 54 | 5593
3×185 | 55.8 | 59 | 6788
4 × 1 | 11.8 | 13 | 188
5 × 1 | 12.8 | 14 | 218
7 × 1 | 14.1 | 15.5 | 289
10 × 1 | 17.2 | 19 | 392
12 × 1 | 17.6 | 19.5 | 427
14 × 1 | 18.5 | 20 | 476
16 × 1 | 19.3 | 21 | 517
19 × 1 | 20.1 | 22 | 573
24 × 1 | 23.2 | 25 | 712
27 × 1 | 23.6 | 25.5 | 760
30 × 1 | 24.5 | 26.5 | 826
33 × 1 | 25.3 | 27.5 | 882
37 × 1 | 26.3 | 28.5 | 964
4 × 1.5 | 12.8 | 14 | 225
5 × 1.5 | 14.1 | 15.5 | 288
7 × 1.5 | 15.2 | 16.5 | 349
10 × 1.5 | 18.6 | 20.5 | 475
12 × 1.5 | 19.1 | 21 | 521
14 × 1.5 | 19.8 | 21.5 | 573
16 × 1.5 | 20.7 | 22.5 | 626
19 × 1.5 | 22 | 24 | 719
24 × 1.5 | 25.2 | 27 | 883
27 × 1.5 | 15.9 | 28 | 960
30 × 1.5 | 26.6 | 28.5 | 1032
33 × 1.5 | 27.7 | 30 | 1119
37 × 1.5 | 28.6 | 31 | 1212
4×2.5 | 14.2 | 15.5 | 311
5×2.5 | 15.4 | 17 | 364
7×2.5 | 16.4 | 18 | 439
10×2.5 | 20.2 | 22 | 604
12×2.5 | 20.8 | 22.5 | 671
14×2.5 | 22 | 24 | 765
16×2.5 | 23 | 25 | 841
19×2.5 | 24.2 | 26 | 958
24×2.5 | 28 | 30 | 1194
27×2.5 | 28.5 | 30.5 | 1291
30×2.5 | 29.4 | 31.5 | 1395
33×2.5 | 30.8 | 33 | 1529
37×2.5 | 31.8 | 34 | 1666

## JHYJPQ85-SC
对数×2× 标称截面 (mm²) | 计算外径标称值（mm） | 计算外径最大值（mm） | 计算重量（kg/km)
2×0.35 | 7 | 8 | 70
3×0.35 | 7.3 | 8.2 | 81
4×0.35 | 7.7 | 8.8 | 95
5×0.35 | 8.2 | 9.2 | 108
7×0.35 | 9 | 10 | 135
10×0.35 | 10.7 | 12 | 179
12×0.35 | 11.2 | 12.5 | 204
14×0.35 | 11.6 | 13 | 226
16×0.35 | 12.1 | 13.5 | 248
19×0.35 | 12.7 | 14 | 279
24×0.35 | 14.6 | 16 | 348
27×0.35 | 14.9 | 16.5 | 376
30×0.35 | 15.3 | 17 | 406
37×0.35 | 16.6 | 18 | 484
44×0.35 | 18.6 | 20 | 587
48×0.35 | 18.8 | 20.5 | 624
61×0.35 | 20.5 | 22.5 | 762
2×0.5 | 7.3 | 8.2 | 77
3×0.5 | 7.6 | 8.6 | 91
4×0.5 | 8.1 | 9 | 106
5×0.5 | 8.8 | 9.8 | 126
7×0.5 | 9.4 | 10.5 | 153
10×0.5 | 11.5 | 13 | 210
12×0.5 | 11.8 | 13 | 234
14×0.5 | 12.3 | 13.5 | 260
16×0.5 | 12.8 | 14 | 287
19×0.5 | 13.4 | 15 | 324
24×0.5 | 15.5 | 17 | 404
27×0.5 | 15.8 | 17.5 | 438
30×0.5 | 16.3 | 18 | 475
37×0.5 | 17.6 | 19 | 568
44×0.5 | 20 | 21.5 | 696
48×0.5 | 20.2 | 22 | 741
61×0.5 | 22.1 | 24 | 907
2×0.75 | 7.7 | 8.6 | 88
3×0.75 | 8 | 9 | 104
4×0.75 | 8.8 | 9.8 | 127
5×0.75 | 9.4 | 10.5 | 147
7×0.75 | 7.7 | 8.6 | 181
10×0.75 | 12.3 | 13.5 | 249
12×0.75 | 12.6 | 14 | 279
14×0.75 | 13.2 | 14.5 | 312
16×0.75 | 14 | 15.5 | 352
19×0.75 | 14.6 | 16 | 399
24×0.75 | 16.9 | 18.5 | 498
27×0.75 | 17.2 | 19 | 542
30×0.75 | 17.8 | 19.5 | 588
37×0.75 | 19.5 | 21 | 728
44×0.75 | 21.6 | 23.5 | 851
48×0.75 | 22.1 | 24 | 918
61×0.75 | 23.9 | 26 | 1117
2×1 | 8.1 | 9.2 | 98
3×1 | 8.7 | 9.6 | 122
4×1 | 9.3 | 10.5 | 144
5×1 | 9.9 | 11 | 168
7×1 | 10.6 | 12 | 208
10×1 | 13.1 | 14.5 | 288
12×1 | 13.5 | 15 | 325
14×1 | 14.3 | 15.5 | 371
16×1 | 14.9 | 16.5 | 411
19×1 | 15.6 | 17 | 468
24×1 | 18.4 | 20 | 607
27×1 | 18.7 | 20.5 | 660
30×1 | 19.5 | 21 | 726
37×1 | 20.9 | 22.5 | 859
44×1 | 23.4 | 25.5 | 1016
48×1 | 23.7 | 25.5 | 1086
61×1 | 26.1 | 28 | 1369
2×1.5 | 9.1 | 10.5 | 123
3×1.5 | 9.5 | 10.5 | 150
4×1.5 | 10.2 | 11.5 | 180
5×1.5 | 11.2 | 12.5 | 216
7×1.5 | 12 | 13.5 | 271
10×1.5 | 14.9 | 16.5 | 376
12×1.5 | 15.3 | 17 | 426
14×1.5 | 16 | 17.5 | 479
16×1.5 | 17 | 18.5 | 541
19×1.5 | 18.1 | 19.5 | 641
24×1.5 | 21 | 23 | 800
27×1.5 | 21.4 | 23 | 873
30×1.5 | 22.3 | 24 | 960
37×1.5 | 23.9 | 26 | 1141
44×1.5 | 27 | 29 | 1383
48×1.5 | 28.3 | 29.5 | 1492
61×1.5 | 30.1 | 32.5 | 1837
2 × 2.5 | 9.9 | 11 | 153
3 × 2.5 | 10.4 | 11.5 | 191
4 × 2.5 | 11.4 | 12.5 | 238
5 × 2.5 | 12.3 | 13.5 | 282
7 × 2.5 | 13.2 | 14.5 | 359
10 × 2.5 | 16.7 | 18.5 | 509
12 × 2.5 | 17.2 | 19 | 581
14 × 2.5 | 18.2 | 20 | 679
16 × 2.5 | 19.3 | 21 | 766
19 × 2.5 | 20.3 | 22 | 878
24 × 2.5 | 23.6 | 25.5 | 1098
27 × 2.5 | 24 | 26 | 1205
30 × 2.5 | 25.3 | 27.5 | 1357
37 × 2.5 | 27.1 | 29 | 1619
44 × 2.5 | 30.6 | 33 | 1929
48 × 2.5 | 31.1 | 33.5 | 2069
61 × 2.5 | 33.9 | 36.5 | 2561

## JHRPJ-SC
芯数x 标称截面 (mm²) | 计算外径标称值（mm） | 计算外径最大值（mm） | 计算重量（kg/km)
2×0.35 | 4.8 | 5.6 | 29
3×0.35 | 5 | 5.8 | 35
4×0.35 | 5.3 | 6.2 | 41
5×0.35 | 5.6 | 6.4 | 48
7×0.35 | 6 | 6.8 | 59
10×0.35 | 7.1 | 8 | 80
12×0.35 | 7.3 | 8.2 | 91
14×0.35 | 7.6 | 8.6 | 102
16×0.35 | 7.9 | 9 | 114
19×0.35 | 8.5 | 9.4 | 134
24×0.35 | 9.6 | 11 | 165
27×0.35 | 9.8 | 11 | 181
27×0.35 | 10.1 | 11.5 | 197
37×0.35 | 10.8 | 12 | 236
44×0.35 | 12.1 | 13.5 | 282
48×0.35 | 12.3 | 13.5 | 303
61×0.35 | 13.3 | 14.5 | 372
2×0.6 | 5.3 | 6.2 | 37
3×0.6 | 5.5 | 6.4 | 46
4×0.6 | 5.9 | 6.8 | 55
5×0.6 | 6.3 | 7.2 | 65
7×0.6 | 6.7 | 7.6 | 82
10×0.6 | 8.1 | 9.2 | 112
12×0.6 | 8.5 | 9.6 | 132
14×0.6 | 8.9 | 10 | 149
16×0.6 | 9.3 | 10.5 | 167
19×0.6 | 9.7 | 11 | 192
24×0.6 | 11.3 | 12.5 | 243
27×0.6 | 11.5 | 13 | 267
30×0.6 | 11.9 | 13 | 292
37×0.6 | 12.7 | 14 | 350
44×0.6 | 14.3 | 16 | 418
48×0.6 | 14.5 | 16 | 449
61×0.6 | 15.7 | 17 | 555
2×1 | 5.8 | 6.8 | 45
3×1 | 6.1 | 7 | 57
4×1 | 6.5 | 7.4 | 70
5×1 | 7 | 8 | 83
7×1 | 7.5 | 8.4 | 106
10×1 | 9.3 | 10.5 | 150
12×1 | 9.6 | 11 | 172
14×1 | 10 | 11 | 196
16×1 | 10.5 | 11.5 | 219
19×1 | 11.2 | 12.5 | 258
24×1 | 12.8 | 14 | 320
27×1 | 13.1 | 14.5 | 353
30×1 | 13.5 | 15 | 387
37×1 | 14.7 | 16 | 472
44×1 | 16.3 | 18 | 556
48×1 | 16.8 | 18.5 | 606
61×1 | 18.2 | 20 | 752

## JHYJ85-NSC
对数×2× 标称截面 (mm²) | 计算外径标称值（mm） | 计算外径最大值（mm） | 计算重量（kg/km)
1×2×0.5 | 8.6 | 9.6 | 88
2×2×0.5 | 12 | 13.5 | 145
3×2×0.5 | 12.7 | 14 | 169
4×2×0.5 | 14 | 15.5 | 203
5×2×0.5 | 15.2 | 16.5 | 233
7×2×0.5 | 17.1 | 18.5 | 329
8×2×0.5 | 19 | 20.5 | 373
10×2×0.5 | 14 | 23.5 | 450
12×2×0.5 | 15.2 | 24 | 492
14×2×0.5 | 23.4 | 25.5 | 551
16×2×0.5 | 24.6 | 26.5 | 603
19×2×0.5 | 25.8 | 28 | 671
24×2×0.5 | 30.4 | 32.5 | 845
1×2×0.75 | 9.4 | 10.5 | 104
2×2×0.75 | 13.6 | 15 | 180
3×2×0.75 | 14.3 | 16 | 212
4×2×0.75 | 15.6 | 17 | 250
5×2×0.75 | 17.6 | 19.5 | 339
7×2×0.75 | 19.1 | 21 | 407
8×2×0.75 | 21.4 | 23.5 | 472
10×2×0.75 | 24.3 | 26.5 | 570
12×2×0.75 | 25.1 | 27 | 629
14×2×0.75 | 23.4 | 28.5 | 706
16×2×0.75 | 27.9 | 30 | 775
19×2×0.75 | 29.5 | 31.5 | 881
24×2×0.75 | 34.5 | 37 | 1093
1×2×1 | 10 | 11 | 118
2×2×1 | 14.2 | 15.5 | 199
3×2×1 | 15 | 16.5 | 238
4×2×1 | 17.1 | 18.5 | 331
5×2×1 | 18.5 | 20 | 382
7×2×1 | 20.3 | 22 | 471
8×2×1 | 22.6 | 24.5 | 536
10×2×1 | 25.6 | 27.5 | 649
12×2×1 | 26.6 | 28.5 | 732
14×2×1 | 27.9 | 30 | 811
16×2×1 | 29.4 | 31.5 | 893
19×2×1 | 31.2 | 33.5 | 1019
24×2×1 | 36.7 | 39.5 | 1282

## JHYJP85-NSC
对数×2× 标称截面 (mm²) | 计算外径标称值（mm） | 计算外径最大值（mm） | 计算重量（kg/km)
1×2×0.5 | 0 | 0 | 0
2×2×0.5 | 12.8 | 14 | 179
3×2×0.5 | 13.7 | 15 | 223
4×2×0.5 | 14.9 | 16.5 | 266
5×2×0.5 | 16.8 | 18.5 | 358
7×2×0.5 | 18.2 | 20 | 437
8×2×0.5 | 20.4 | 22 | 506
10×2×0.5 | 22.9 | 25 | 603
12×2×0.5 | 23.8 | 26 | 683
14×2×0.5 | 24.9 | 27 | 759
16×2×0.5 | 26.3 | 28.5 | 839
19×2×0.5 | 27.8 | 30 | 960
24×2×0.5 | 32.5 | 35 | 1195
1×2×0.75 | 0 | 0 | 0
2×2×0.75 | 14.4 | 16 | 219
3×2×0.75 | 15.2 | 16.5 | 267
4×2×0.75 | 17.3 | 19 | 370
5×2×0.75 | 18.7 | 20.5 | 430
7×2×0.75 | 20.5 | 22.5 | 539
8×2×0.75 | 23.1 | 25 | 623
10×2×0.75 | 26.1 | 28 | 756
12×2×0.75 | 27 | 29 | 846
14×2×0.75 | 28.3 | 30.5 | 943
16×2×0.75 | 30 | 32.5 | 1057
19×2×0.75 | 31.6 | 34 | 1197
24×2×0.75 | 37.2 | 40 | 1508
1×2×1 | 0 | 0 | 0
2×2×1 | 15.1 | 16.5 | 241
3×2×1 | 16.7 | 18.5 | 344
4×2×1 | 18.1 | 20 | 410
5×2×1 | 19.9 | 21.5 | 487
7×2×1 | 21.6 | 23.5 | 603
8×2×1 | 24.3 | 26.5 | 697
10×2×1 | 27.6 | 29.5 | 848
12×2×1 | 28.5 | 30.5 | 952
14×2×1 | 30.1 | 32.5 | 1078
16×2×1 | 31.7 | 34 | 1194
19×2×1 | 33.6 | 36 | 1372
24×2×1 | 39.3 | 42 | 1709

## JHOYJPA86SC-2-C5 -SBYP86SC-2.C5
组数x(4x2x1直径) (mm) | 计算外径标称值（mm） | 计算外径最大值（mm） | 计算重量（kg/km)
2×(4×2×1/0.50) | 24 | 16 | 17.5

## JHOYJPA86ISC-2-6 -SBYP86SC-2-6
组数x(4x2x1直径) (mm) | 计算外径标称值（mm） | 计算外径最大值（mm） | 计算重量（kg/km)
2×(4×2×1/0.57) | 23 | 18 | 19.5

## JKEPJP85-SC
芯数x 标称截面 (mm²) | 计算外径标称值（mm） | 计算外径最大值（mm） | 计算重量（kg/km)
2 × 0.75 | 11.1 | 12.5 | 166
3 × 0.75 | 11.8 | 13 | 199
4 × 0.75 | 12.8 | 14 | 237
5 × 0.75 | 14.1 | 15.5 | 305
7 × 0.75 | 15.2 | 16.5 | 370
10 × 0.75 | 18.6 | 20.5 | 505
12 × 0.75 | 19.1 | 21 | 556
14 × 0.75 | 19.8 | 21.5 | 612
16 × 0.75 | 21.1 | 23 | 689
19 × 0.75 | 22 | 24 | 770
24 × 0.75 | 25.4 | 27.5 | 957
27 × 0.75 | 25.9 | 28 | 1029
30 × 0.75 | 26.8 | 29 | 1120
37 × 0.75 | 29 | 31 | 1303
2×1 | 11.6 | 13 | 130
3×1 | 12.3 | 13.5 | 182
4×1 | 14.4 | 14.5 | 259
5×1 | 14.7 | 16 | 336
7×1 | 15.8 | 17.5 | 404
10×1 | 19.4 | 21 | 555
12×1 | 20 | 21.5 | 616
14×1 | 20.8 | 22.5 | 683
16×1 | 22 | 24 | 763
19×1 | 26.7 | 25 | 859
24×1 | 27.2 | 29 | 1072
27×1 | 28.1 | 30 | 1157
30×1 | 30 | 32.5 | 1251
37×1 | 30.3 | 32.5 | 1485
2 × 1.5 | 12.5 | 14 | 210
3 × 1.5 | 13.1 | 14.5 | 250
4 × 1.5 | 14.6 | 16 | 333
5 × 1.5 | 15.6 | 17 | 384
7 × 1.5 | 16.9 | 18.5 | 475
10 × 1.5 | 20.7 | 22.5 | 646
12 × 1.5 | 21.5 | 23.5 | 729
14 × 1.5 | 22.4 | 24.5 | 812
16 × 1.5 | 23.5 | 25.5 | 897
19 × 1.5 | 24.7 | 26.5 | 1015
24 × 1.5 | 28.6 | 31 | 1269
27 × 1.5 | 29.2 | 31.5 | 1375
30 × 1.5 | 30.4 | 32.5 | 1504
37 × 1.5 | 32.6 | 35 | 1775
2 × 2.5 | 13.8 | 15.5 | 281
3 × 2.5 | 14.5 | 16 | 336
4 × 2.5 | 15.6 | 17 | 400
5 × 2.5 | 17 | 18.5 | 473
7 × 2.5 | 18.2 | 20 | 583
7 × 2.5 | 22.6 | 24.5 | 810
12 × 2.5 | 23.3 | 25 | 909
14 × 2.5 | 24.3 | 26.5 | 1017
14 × 2.5 | 25.8 | 28 | 1141
19 × 2.5 | 27 | 29 | 1267
24 × 2.5 | 31.4 | 33.5 | 1626
27 × 2.5 | 32 | 34.5 | 1769
30 × 2.5 | 33.1 | 35.5 | 1924
37 × 2.5 | 36.3 | 39 | 2394

## JKYJPQ85-SC
芯数x 标称截面 (mm²) | 计算外径标称值（mm） | 计算外径最大值（mm） | 计算重量（kg/km)
2×0.35 | 7 | 8 | 70
3×0.35 | 7.3 | 8.2 | 81
4×0.35 | 7.7 | 8.8 | 95
5×0.35 | 8.2 | 9.2 | 108
7×0.35 | 9 | 10 | 135
10×0.35 | 10.7 | 12 | 179
12×0.35 | 11.2 | 12.5 | 204
14×0.35 | 11.6 | 13 | 226
16×0.35 | 12.1 | 13.5 | 248
19×0.35 | 12.7 | 14 | 279
24×0.35 | 14.6 | 13.5 | 348
27×0.35 | 10.7 | 16.5 | 376
30×0.35 | 15.3 | 17 | 406
37×0.35 | 11.6 | 226 | 484
44×0.35 | 18.6 | 20 | 587
48×0.35 | 18.8 | 20.5 | 624
61×0.35 | 20.5 | 22.5 | 776
2×0.5 | 7.3 | 8.2 | 77
3×0.5 | 7.6 | 8.6 | 91
4×0.5 | 8.1 | 9 | 106
5×0.5 | 8.8 | 9.8 | 126
7×0.5 | 9.4 | 10.5 | 153
10×0.5 | 11.5 | 13 | 210
12×0.5 | 11.8 | 13 | 234
14×0.5 | 12.3 | 13.5 | 260
16×0.5 | 12.8 | 14 | 287
19×0.5 | 13.4 | 15 | 324
24×0.5 | 15.5 | 17 | 404
27×0.5 | 15.8 | 17.5 | 438
30×0.5 | 16.3 | 18 | 475
37×0.5 | 17.6 | 19 | 568
44×0.5 | 20.2 | 21.5 | 696
48×0.5 | 20.2 | 22 | 741
61×0.5 | 22.1 | 24 | 907
2×0.75 | 7.7 | 8.6 | 88
3×0.75 | 8 | 9 | 104
4×0.75 | 8.8 | 9.8 | 127
5×0.75 | 9.4 | 10.5 | 147
7×0.75 | 10 | 11.5 | 181
10×0.75 | 12.3 | 13.5 | 249
12×0.75 | 12.6 | 14 | 279
14×0.75 | 13.2 | 14.5 | 312
16×0.75 | 14 | 15 | 352
19×0.75 | 14.6 | 16 | 399
24×0.75 | 16.9 | 18.5 | 498
27×0.75 | 17.2 | 19 | 542
30×0.75 | 17.8 | 19.5 | 588
37×0.75 | 19.5 | 21 | 728
44×0.75 | 21.6 | 23.5 | 851
48×0.75 | 22.1 | 24 | 918
61×0.75 | 23.9 | 26 | 1117
2×1 | 8.1 | 9.2 | 98
3×1 | 8.7 | 9.6 | 122
4×1 | 9.3 | 10.5 | 144
5×1 | 9.9 | 11 | 168
7×1 | 10.6 | 12 | 208
10×1 | 13.1 | 14.5 | 288
12×1 | 13.5 | 15 | 325
14×1 | 14.3 | 15.5 | 371
16×1 | 14.9 | 16.5 | 411
19×1 | 15.6 | 17 | 468
24×1 | 18.4 | 20 | 607
27×1 | 18.7 | 20.5 | 260
30×1 | 19.5 | 21 | 726
37×1 | 20.9 | 22.5 | 859
44×1 | 23.4 | 25.5 | 1016
48×1 | 23.7 | 25.5 | 1086
61×1 | 26.1 | 28 | 1369
2×1.5 | 9.1 | 10.5 | 123
3×1.5 | 9.5 | 10.5 | 150
4×1.5 | 10.2 | 11.5 | 180
5×1.5 | 11.2 | 12.5 | 216
7×1.5 | 12 | 13.5 | 271
10×1.5 | 14.9 | 16.5 | 376
12×1.5 | 15.3 | 17 | 426
14×1.5 | 16 | 17.5 | 479
16×1.5 | 17 | 18.5 | 541
19×1.5 | 18.1 | 19.5 | 641
24×1.5 | 21 | 23 | 800
27×1.5 | 21.4 | 23 | 873
30×1.5 | 22.3 | 24 | 960
37×1.5 | 23.9 | 26 | 1141
44×1.5 | 27 | 29 | 1383
48×1.5 | 27.6 | 29.5 | 1492
61×1.5 | 30.1 | 37 | 1837
2 × 2.5 | 9.9 | 11 | 153
3 × 2.5 | 10.4 | 11.5 | 191
4 × 2.5 | 11.4 | 12.5 | 238
5 × 2.5 | 12.3 | 13.5 | 282
7 × 2.5 | 13.2 | 14.5 | 359
10 × 2.5 | 16.7 | 18.5 | 509
12 × 2.5 | 17.2 | 19 | 581
14 × 2.5 | 18.2 | 20 | 679
16 × 2.5 | 19.3 | 21 | 766
19 × 2.5 | 20.3 | 22 | 871
24 × 2.5 | 22.5 | 24.5 | 983
27 × 2.5 | 24 | 26 | 1205
30 × 2.5 | 25.3 | 27.5 | 1357
37 × 2.5 | 27.1 | 29 | 1619
44 × 2.5 | 30.6 | 33 | 1929
48 × 2.5 | 31.1 | 33.5 | 2069
61 × 2.5 | 33.9 | 36.5 | 2561

## JKEPJM85-SC
芯数x 标称截面 (mm²) | 计算外径标称值（mm） | 计算外径最大值（mm） | 计算重量（kg/km)
2 × 1.5 | 10.7 | 12 | 163
3 × 1.5 | 11.2 | 12.5 | 181
4 × 1.5 | 11.9 | 13 | 206
5 × 1.5 | 12.9 | 14.5 | 242
7 × 1.5 | 13.7 | 15 | 280
7 × 1.5 | 16.8 | 18.5 | 429
12 × 1.5 | 17.5 | 19 | 471
12 × 1.5 | 18.2 | 20 | 512
16 × 1.5 | 19 | 20.5 | 558
19 × 1.5 | 19.8 | 21.5 | 614
27 × 1.5 | 22.8 | 24.3 | 784
27 × 1.5 | 23.2 | 25 | 826
30 × 1.5 | 23.9 | 26 | 882
37 × 1.5 | 25.5 | 27.5 | 1014
2 × 2.5 | 11.1 | 12.5 | 177
3 × 2.5 | 11.6 | 13 | 198
4 × 2.5 | 12.4 | 13.5 | 228
5 × 2.5 | 13.5 | 15 | 269
7 × 2.5 | 14.7 | 16 | 349
7 × 2.5 | 17.9 | 19.5 | 492
12 × 2.5 | 18.4 | 20 | 529
12 × 2.5 | 19.1 | 21 | 577
14 × 2.5 | 20 | 21.5 | 631
19 × 2.5 | 20.8 | 22.5 | 697
16 × 2.5 | 24 | 26 | 893
27 × 2.5 | 24 | 26.5 | 943
30 × 2.5 | 25.2 | 26 | 1010
37 × 2.5 | 27.2 | 29.5 | 1184
2 × 1.5 | 11.8 | 13 | 202
3 × 1.5 | 12.3 | 13.5 | 229
4 × 1.5 | 13.4 | 15 | 275
5 × 1.5 | 14.7 | 16 | 350
7 × 1.5 | 15.7 | 17 | 411
7 × 1.5 | 19.2 | 21 | 585
12 × 1.5 | 19.8 | 21.5 | 633
14 × 1.5 | 20.6 | 22.5 | 695
16 × 1.5 | 21.5 | 23.5 | 763
19 × 1.5 | 22.8 | 24.5 | 863
24 × 1.5 | 26 | 28 | 1090
27 × 1.5 | 26.8 | 29 | 1174
30 × 1.5 | 27.6 | 29.5 | 1261
37 × 1.5 | 29.5 | 31.5 | 1464
2 × 2.5 | 12.9 | 14 | 247
3 × 2.5 | 13.8 | 15 | 295
4 × 2.5 | 15.1 | 16.5 | 382
5 × 2.5 | 16.2 | 17.5 | 440
7 × 2.5 | 17.3 | 19 | 525
7 × 2.5 | 21.4 | 23 | 756
12 × 2.5 | 22 | 24 | 826
14 × 2.5 | 23.2 | 25 | 928
16 × 2.5 | 24.3 | 26.5 | 1024
19 × 2.5 | 25.4 | 27.5 | 1145
24 × 2.5 | 29.5 | 31.5 | 1477
27 × 2.5 | 30 | 32.5 | 1575
30 × 2.5 | 31 | 33.5 | 1698
37 × 2.5 | 33.5 | 36 | 2010

## JKYJPJMB5-SC
芯数x 标称截面 (mm²) | 计算外径标称值（mm） | 计算外径最大值（mm） | 计算重量（kg/km)
2 × 1.5 | 10.7 | 12 | 159
3 × 1.5 | 11.2 | 12.5 | 176
4 × 1.5 | 11.9 | 13 | 200
5 × 1.5 | 12.9 | 14.5 | 234
7 × 1.5 | 13.7 | 15 | 269
7 × 1.5 | 16.8 | 18.5 | 413
12 × 1.5 | 17.5 | 19 | 452
12 × 1.5 | 18.2 | 20 | 489
16 × 1.5 | 19 | 20.5 | 532
19 × 1.5 | 19.8 | 21.5 | 583
27 × 1.5 | 22.8 | 24.3 | 746
27 × 1.5 | 23.2 | 25 | 782
30 × 1.5 | 23.9 | 26 | 834
37 × 1.5 | 25.5 | 27.5 | 954
2 × 2.5 | 11.1 | 12.5 | 173
3 × 2.5 | 11.6 | 13 | 193
4 × 2.5 | 12.4 | 13.5 | 221
5 × 2.5 | 13.5 | 15 | 260
7 × 2.5 | 14.7 | 16 | 336
7 × 2.5 | 17.9 | 19.5 | 474
12 × 2.5 | 18.4 | 20 | 508
12 × 2.5 | 19.1 | 21 | 552
14 × 2.5 | 20 | 21.5 | 603
19 × 2.5 | 20.8 | 22.5 | 663
16 × 2.5 | 24 | 26 | 850
27 × 2.5 | 24 | 26.5 | 895
30 × 2.5 | 25.2 | 26 | 956
37 × 2.5 | 27.2 | 29.5 | 1118
2 × 1.5 | 11.8 | 13 | 198
3 × 1.5 | 12.3 | 13.5 | 223
4 × 1.5 | 13.4 | 15 | 267
5 × 1.5 | 14.7 | 16 | 340
7 × 1.5 | 15.7 | 17 | 396
7 × 1.5 | 19.2 | 21 | 564
12 × 1.5 | 19.8 | 21.5 | 609
14 × 1.5 | 20.6 | 22.5 | 666
16 × 1.5 | 21.5 | 23.5 | 730
19 × 1.5 | 22.8 | 24.5 | 823
24 × 1.5 | 26 | 28 | 1041
27 × 1.5 | 26.8 | 29 | 1118
30 × 1.5 | 27.6 | 29.5 | 1199
37 × 1.5 | 29.5 | 31.5 | 1387
2 × 2.5 | 12.9 | 14 | 242
3 × 2.5 | 13.8 | 15 | 287
4 × 2.5 | 15.1 | 16.5 | 372
5 × 2.5 | 16.2 | 17.5 | 428
7 × 2.5 | 17.3 | 19 | 507
7 × 2.5 | 21.4 | 23 | 731
12 × 2.5 | 22 | 24 | 796
14 × 2.5 | 23.2 | 25 | 893
16 × 2.5 | 24.3 | 26.5 | 984
19 × 2.5 | 25.4 | 27.5 | 1098
24 × 2.5 | 29.5 | 31.5 | 1416
27 × 2.5 | 30 | 32.5 | 1507
30 × 2.5 | 31 | 33.5 | 1623
37 × 2.5 | 33.5 | 36 | 1917

## JKEPJPM85-SC
芯数x 标称截面 (mm²) | 计算外径标称值（mm） | 计算外径最大值（mm） | 计算重量（kg/km)
2 × 1.5 | 11.6 | 13 | 200 | 197
3 × 1.5 | 12.1 | 13.5 | 229 | 224
4 × 1.5 | 13.2 | 14.5 | 275 | 268
5 × 1.5 | 14.5 | 16 | 350 | 342
7 × 1.5 | 15.4 | 17 | 413 | 401
7 × 1.5 | 18.9 | 20.5 | 587 | 570
12 × 1.5 | 19.4 | 21 | 638 | 618
12 × 1.5 | 20.2 | 22 | 701 | 678
16 × 1.5 | 21.4 | 23 | 759 | 759
19 × 1.5 | 22.3 | 24 | 873 | 842
27 × 1.5 | 25.7 | 28 | 1119 | 1080
27 × 1.5 | 26.2 | 28.5 | 1190 | 1146
30 × 1.5 | 27 | 29 | 1279 | 1231
37 × 1.5 | 28.9 | 31 | 1489 | 1429
2 × 2.5 | 12 | 13.5 | 217 | 213
3 × 2.5 | 12.9 | 14 | 257 | 252
4 × 2.5 | 13.7 | 15 | 300 | 293
5 × 2.5 | 15.1 | 16.5 | 382 | 373
7 × 2.5 | 16.1 | 17.5 | 453 | 440
7 × 2.5 | 19.7 | 21.5 | 647 | 629
12 × 2.5 | 20.2 | 22 | 705 | 684
12 × 2.5 | 21.1 | 23 | 777 | 752
14 × 2.5 | 22.3 | 24 | 871 | 842
19 × 2.5 | 23.3 | 25.5 | 972 | 938
16 × 2.5 | 27 | 29 | 1248 | 1205
27 × 2.5 | 27.5 | 29.5 | 1329 | 1281
30 × 2.5 | 28.4 | 29 | 1431 | 1377
37 × 2.5 | 30.6 | 33 | 1691 | 1625
2 × 1.5 | 13 | 14.5 | 253 | 248
3 × 1.5 | 13.6 | 15 | 292 | 286
4 × 1.5 | 14.9 | 16.5 | 379 | 371
5 × 1.5 | 15.9 | 17.5 | 437 | 427
7 × 1.5 | 17.3 | 19 | 534 | 520
7 × 1.5 | 21 | 23 | 752 | 731
12 × 1.5 | 21.9 | 23.5 | 838 | 813
14 × 1.5 | 22.8 | 24.5 | 926 | 897
16 × 1.5 | 23.9 | 26 | 1023 | 990
19 × 1.5 | 25 | 27 | 1146 | 1107
24 × 1.5 | 28.9 | 31 | 1476 | 1426
27 × 1.5 | 29.5 | 31.5 | 1576 | 1520
30 × 1.5 | 30.7 | 33 | 1721 | 1659
37 × 1.5 | 32.9 | 35.5 | 2016 | 1939
2 × 2.5 | 14.4 | 16 | 337 | 332
3 × 2.5 | 15.1 | 16.5 | 392 | 384
4 × 2.5 | 16.2 | 18 | 462 | 452
5 × 2.5 | 17.7 | 19.5 | 549 | 536
7 × 2.5 | 18.9 | 26.5 | 663 | 645
7 × 2.5 | 23.4 | 25.5 | 959 | 934
12 × 2.5 | 24.1 | 26 | 1056 | 1026
14 × 2.5 | 25.1 | 27 | 1173 | 1138
16 × 2.5 | 26.7 | 28.5 | 1319 | 1278
19 × 2.5 | 27.9 | 30 | 1484 | 1437
24 × 2.5 | 32.4 | 35 | 1915 | 1855
27 × 2.5 | 33 | 35.5 | 2052 | 1984
30 × 2.5 | 34.1 | 36.5 | 2220 | 2145
37 × 2.5 | 37.3 | 40 | 2734 | 2641

## JKYJPJPM85-SC
对数×2× 标称截面 (mm²) | 计算外径标称值（mm） | 计算外径最大值（mm） | 计算重量（kg/km)
2 × 1.5 | 11.6 | 13 | 197
3 × 1.5 | 12.1 | 13.5 | 224
4 × 1.5 | 13.2 | 14.5 | 268
5 × 1.5 | 14.5 | 16 | 342
7 × 1.5 | 15.4 | 17 | 401
7 × 1.5 | 18.9 | 20.5 | 570
12 × 1.5 | 19.4 | 21 | 618
12 × 1.5 | 20.2 | 22 | 678
16 × 1.5 | 21.4 | 23 | 759
19 × 1.5 | 22.3 | 24 | 842
27 × 1.5 | 25.7 | 28 | 1080
27 × 1.5 | 26.2 | 28.5 | 1146
30 × 1.5 | 27 | 29 | 1231
37 × 1.5 | 28.9 | 31 | 1429
2 × 2.5 | 12 | 13.5 | 213
3 × 2.5 | 12.9 | 14 | 252
4 × 2.5 | 13.7 | 15 | 293
5 × 2.5 | 15.1 | 16.5 | 373
7 × 2.5 | 16.1 | 17.5 | 440
7 × 2.5 | 19.7 | 21.5 | 629
12 × 2.5 | 20.2 | 22 | 684
12 × 2.5 | 21.1 | 23 | 752
14 × 2.5 | 22.3 | 24 | 842
19 × 2.5 | 23.3 | 25.5 | 938
16 × 2.5 | 27 | 29 | 1205
27 × 2.5 | 27.5 | 29.5 | 1281
30 × 2.5 | 28.4 | 29 | 1377
37 × 2.5 | 30.6 | 33 | 1625
2 × 1.5 | 13 | 14.5 | 248
3 × 1.5 | 13.6 | 15 | 286
4 × 1.5 | 14.9 | 16.5 | 371
5 × 1.5 | 15.9 | 17.5 | 427
7 × 1.5 | 17.3 | 19 | 520
7 × 1.5 | 21 | 23 | 731
12 × 1.5 | 21.9 | 23.5 | 813
14 × 1.5 | 22.8 | 24.5 | 897
16 × 1.5 | 23.9 | 26 | 990
19 × 1.5 | 25 | 27 | 1107
24 × 1.5 | 28.9 | 31 | 1426
27 × 1.5 | 29.5 | 31.5 | 1520
30 × 1.5 | 30.7 | 33 | 1659
37 × 1.5 | 32.9 | 35.5 | 1939
2 × 2.5 | 14.4 | 16 | 332
3 × 2.5 | 15.1 | 16.5 | 384
4 × 2.5 | 16.2 | 18 | 452
5 × 2.5 | 17.7 | 19.5 | 536
7 × 2.5 | 18.9 | 26.5 | 645
7 × 2.5 | 23.4 | 25.5 | 934
12 × 2.5 | 24.1 | 26 | 1026
14 × 2.5 | 25.1 | 27 | 1138
16 × 2.5 | 26.7 | 28.5 | 1278
19 × 2.5 | 27.9 | 30 | 1437
24 × 2.5 | 32.4 | 35 | 1855
27 × 2.5 | 33 | 35.5 | 1984
30 × 2.5 | 34.1 | 36.5 | 2145
37 × 2.5 | 37.3 | 40 | 2641

## JKMEHP8H-45
芯数x 标称截面 (mm²) | 计算外径标称值（mm） | 计算外径最大值（mm） | 计算重量（kg/km)
2×0.75 | 13.2 | 14.5 | 265
3×0.75 | 14.2 | 15.5 | 336
4×0.75 | 15.2 | 16.5 | 389
5×0.75 | 16.2 | 18 | 446
7×0.75 | 17.7 | 19.5 | 539
10×0.75 | 21.8 | 23.5 | 774
12×0.75 | 22.4 | 24 | 839
14×0.75 | 23.3 | 25 | 922
16×0.75 | 24.4 | 26.5 | 1014
19×0.75 | 25.8 | 28 | 1148
24×0.75 | 29.9 | 32 | 1480
27×0.75 | 30.5 | 33 | 1570
30×0.75 | 31.5 | 34 | 1687
37×0.75 | 33.7 | 36 | 1962
2×1 | 13.6 | 15 | 284
3×1 | 14.7 | 16 | 360
4×1 | 15.7 | 17 | 418
5×1 | 17.1 | 18.5 | 493
7×1 | 18.3 | 20 | 583
10×1 | 22.6 | 24.5 | 841
12×1 | 23.2 | 25 | 914
14×1 | 24.2 | 26 | 1006
16×1 | 25.4 | 27.5 | 1109
19×1 | 26.9 | 28 | 1257
24×1 | 31.2 | 33.5 | 1623
27×1 | 31.8 | 34 | 1724
30×1 | 32.8 | 35 | 1855
37×1 | 35.5 | 38 | 2190
2×1.5 | 14.7 | 16 | 350
3×1.5 | 15.4 | 17 | 400
4×1.5 | 16.5 | 18 | 467
5×1.5 | 18 | 19.5 | 554
7×1.5 | 19.3 | 21 | 660
10×1.5 | 23.9 | 26 | 957
12×1.5 | 24.6 | 26.5 | 1044
14×1.5 | 26 | 28 | 1173
16×1.5 | 27.2 | 29.5 | 1295
19×1.5 | 28.5 | 30.5 | 1448
24×1.5 | 33.1 | 35.5 | 1873
27×1.5 | 33.8 | 36 | 1995
30×1.5 | 35.2 | 37.5 | 2177
37×1.5 | 38.1 | 41 | 2642
2 × 2.5 | 15.7 | 17.5 | 407
3 × 2.5 | 16.5 | 18 | 472
4 × 2.5 | 18.1 | 19.5 | 590
5 × 2.5 | 19.4 | 21 | 663
7 × 2.5 | 20.9 | 22.5 | 798
10 × 2.5 | 26.3 | 28.5 | 1185
12 × 2.5 | 27.1 | 29 | 1340
14 × 2.5 | 28.3 | 30.5 | 1411
16 × 2.5 | 29.7 | 32 | 1597
19 × 2.5 | 31.5 | 34 | 1818
24 × 2.5 | 36.6 | 39 | 2355
27 × 2.5 | 37.7 | 40.5 | 2612
30 × 2.5 | 39 | 41.5 | 2818
37 × 2.5 | 42.2 | 45 | 3333